## załącznik nr 3.2
OPIS PRZEDMIOTU ZAMÓWIENIA / FORMULARZ ASORTYMENTOWO-CENOWY Dostawa aparatury badawczej dla Centrum Materiałów Polimerowych i Węglowych PAN w Zabrzu, ul. Marii Curie-Skłodowskiej 34
Załącznik nr 4.3 do formularza ofertowego
Zadanie nr 3 - Stanowisko pompowe turbo
Lp | Pełna nazwa sprzętu | Producent | Katalog/ nr katalogowy | Wielkość opakowa-nia | Jednostka opakowa- nia | PMB | PMNM | PPMB | PMPO | PMPM | PMW | PCE | LSBM | Całkowita Ilość opakowań | Cena netto opakowania | Wartość netto zamówienia | VAT % | Wartość brutto zamówienia | Warunki dodatkowe
1. | Stanowisko pompowe turbo 1) Stanowisko pompowe z kołnierzem przyłączeniowym HV DN 63 ISO-K. 2) Stanowisko pompowe o następujących prędkościach pompowania dla: Azotu 67 l/s, Argonu - 66 l/s, Helu 58 l/s, Wodoru 48 l/s. 3) Stanowisko pompowe o prędkości obrotowej 90000 1/min. 4) Stanowisko pompowe uzyskujące próżnię wstępną ok. 20 mbar, a próżnię końcową <1*10-7 mbar. 5) Stanowisko pompowe posiadające ręczny zawór zapowietrzający pompę turbo. 6) Stanowisko pompowe chłodzone powietrzem z wentylatora. 7) Stanowisko pompowe posiadające dwustopniową pompę membranową jako pompę wstępną. 8) Pompa wstępna z prędkością pompowania 0,9 m3/h i osiągająca próżnię końcową < 3,5 mbar. 9) Stanowisko pompowe wyposażone w antywibracyjne zawieszenie pompy próżni wstępnej. 10) Stanowisko pompowe posiadające elektronikę z wyświetlaczem umożliwiające kontrolę oraz nastawianie parametrów pracy pompy turbo i całego stanowiska pompowego. 11) Stanowisko posiadające sterownik, który jest jednocześnie próżniomierzem w połączeniu z kompaktową próżniową głowicą pomiarową. 12) Stanowisko pompowe pracujące przy zasilaniu 230 V, 50 Hz. 13) Stanowisko pompowe wyposażone w kompaktową głowicę pomiarową o zakresie pomiarowym 1000 – 5*10-9 mbar. 14) Kompaktowa głowica pomiarowa wykorzystująca metody pomiarowe Pirani i Penning. 15) Kompaktowa głowica pomiarowa wyposażona w kołnierz przyłączeniowy DN 40 ISO-K. 16) Kompaktowa głowica pomiarowa wyposażona w kabel pomiarowy o długości do 3 m. |  |  | 1 | szt. | 4 | [7 empty] | 1 |  | 0 |  | 0 | Termin dostawy: do 10 tygodni Gwarancja: 12 miesięcy
[14 empty] | RAZEM [PLN] |  | 0 |  | 0
Powyższe ceny obejmują koszty transportu, ubezpieczenia oraz wszelkie inne koszty ponoszone przez Wykonawcę.
Uwaga: tekst w specyfkacji nie wyświetla się w całości. Jest to możliwe dopiero po kliknięciu dwukrotnym na tekst.